## EDE-QZ20-1A4
EDE-QZ20-1A4 After-sales Spare parts list | [6 empty] | Applicable Finished Product Material Number:
Product Model | Part Positional Number | Part Number | Description - Chinese | Spare parts Description - English | Bom Q'ty | Spare Parts Attributes | EDE-QZ20-1A4 | 140010557
EDE-QZ20-1A4 | 1-11 | 340002623 | 头壳组件(1-11) | Head shell component（1-11） | 1 | 1%
EDE-QZ20-1A4 | 1 | 340002616 | 橡胶套 | Rubber sleeve | 1 | 0%
EDE-QZ20-1A4 | 2 | 340002617 | 头壳防护罩 | Head shell protective cover | 1 | 0%
EDE-QZ20-1A4 | 3 | 340002618 | 矩形卡圈 | Rectangular circlip | 1 | 0%
EDE-QZ20-1A4 | 4 | 340002619 | 快换套垫圈 | Quick change sleeve washer | 1 | 0%
EDE-QZ20-1A4 | 5 | 340002620 | 弹簧 | spring | 1 | 0%
EDE-QZ20-1A4 | 6 | 340002621 | 快换套 | Quick change sleeve | 1 | 0%
EDE-QZ20-1A4 | 7 | 340002622 | 4mm钢球 | 4mm steel ball | 2 | 0%
EDE-QZ20-1A4 | 9 | 340002624 | 塑料垫圈 | plastic washer | 1 | 0%
EDE-QZ20-1A4 | 10 | 340002625 | O型圈1 | O-ring 1 | 2 | 0%
EDE-QZ20-1A4 | 11 | 340002626 | 输出轴 | output shaft | 1 | 0%
EDE-QZ20-1A4 | 12 | 340002627 | 冲击组件 | Impact component | 1 | 1%
EDE-QZ20-1A4 | 13 | 340004326 | 行星齿轮 | planetary gear | 3 | 1%
EDE-QZ20-1A4 | 14 | / | 齿轮销 | Gear pin | 3 | 0%
EDE-QZ20-1A4 | 15 | / | 圆柱销垫片 | Cylindrical pin gasket | 1 | 0%
EDE-QZ20-1A4 | 16 | 340002628 | 齿圈 | Ring gear | 1 | 0%
EDE-QZ20-1A4 | 17 | 340002629 | 铝壳后盖组件 | Aluminum shell rear cover assembly | 1 | 0%
EDE-QZ20-1A4 | 16-17 | 340002630 | 后盖组件（16-17) | Rear cover assembly（16-17） | 1 | 0%
EDE-QZ20-1A4 | 18 | 340003178 | 定子 | stator | 1 | 2%
EDE-QZ20-1A4 | 19 | 340003177 | 转子组件 | Rotor assembly | 1 | 2%
EDE-QZ20-1A4 | 20 | 340002631 | 后盖 | REAR | 1 | 0%
EDE-QZ20-1A4 | 21 | / | 自攻螺钉ST3.0*16mm | Self tapping screw ST3.0*16mm | 10 | 0%
EDE-QZ20-1A4 | 22 | 340008808 | 左机壳右机壳 | Left and right casing | 1 | 0%
EDE-QZ20-1A4 | 23 | / | 自攻螺钉ST3.0*18mm | Self tapping screw ST3.0*16mm | 1 | 0%
EDE-QZ20-1A4 | 24 | 340002633 | 正反转推杆 | Forward and reverse push rods | 1 | 0%
EDE-QZ20-1A4 | 25 | 340002634 | 调速开关组件 | Speed control switch assembly | 1 | 1%
EDE-QZ20-1A4 | 26 | 340002635 | 调节罩 | Adjusting cover | 1 | 0%
EDE-QZ20-1A4 | 27 | 340003136 | 控制板+电极座20V | Control board+electrode holder 20V | 1 | 1%