## EDE231Z
EDE231Z After-sales Spare parts list | [6 empty] | Applicable Finished Product Material Number:
Product Model | Part Positional Number | Part Number | Description - Chinese | Description - English | Bom Q'ty | Spare Parts Attributes | EDE231Z | 140017117
EDE231Z | 1 | 340030257 | DE231_头壳装饰环_丁腈橡胶（红） | Head shell decorative ring | 1 | 0%
EDE231Z | 2 | 340030258 | DE231_头壳透明罩_透明PC_Φ62*43mm（灰） | Head shell cover | 1 | 0%
EDE231Z | 3 | 340029121 | O型圈_氟橡胶_内径Φ17.6*线径1.8mm | O-ring | 1 | 0%
EDE231Z | 4 | 340028792 | 内六角花型圆柱头自攻螺钉ST4.2*30mm-F发黑 | screw | 4 | 0%
EDE231Z | 5 | 340029126 | DE231_头壳_Φ59*47mm(灰) | Head shell | 1 | 0%
EDE231Z | 6 | 340028794 | 垫片Φ38.2*Φ25.8*2.5mm发黑 | Gasket | 1 | 0%
EDE231Z | 7 | 340029122 | DE231_输出轴组件_Φ18*49mm | Output shaft component | 1 | 2%
EDE231Z | 8 | 340029123 | DE231_传动轴组件_Φ44*52mm | Transmission shaft component | 1 | 1%
EDE231Z | 9 | 340032103 | 行星齿轮(H)_SMF5030_Φ16.6*6mm*21齿 | Planetary gear | 3 | 1%
EDE231Z | 10 | 340001962 | PDE-BS20-1D4_行星齿轮销轴_GCr15_Φ4*9.8mm | gear pin shaft | 3 | 0%
EDE231Z | 11 | 340001755 | 垫片Φ25*Φ16.5*0.5mm发黑 | Gasket | 1 | 0%
EDE231Z | 12 | 340028793 | 孔用钢丝挡圈外径46*线径1.8*开口10mm | Steel wire retaining ring | 1 | 0%
EDE231Z | 13 | 340001961 | 齿圈_SMF5030_Φ46*10.5mm | Gear Ring | 1 | 0%
EDE231Z | 14 | 340001963 | O型圈_丁腈橡胶_内径Φ43*线径1mm | O-ring | 1 | 0%
EDE231Z | 15 | 240032351 | PDE231 中间盖组件_ | intermediate cover component | 1 | 0%
EDE231Z | 16 | 340035051 | O型圈_氟橡胶_内径Φ15.2*线径1.9mm | O-ring | 1 | 0%
EDE231Z | 17 | 240032350 | PDE231 转子组件_ | rotor component_ | 1 | 1%
EDE231Z | 18 | 240019209 | DE231-定子-Φ48*L15 | Stator | 1 | 0%
EDE231Z | 19 | 340029119 | DE231_照明灯罩_透明PC_16*8*8mm | Light Lampshade | 1 | 0%
EDE231Z | 20 | 240032349 | PDE231 左右机壳组件（带螺母）_ | left and right chassis components | 1 | 0%
EDE231Z | 21 | 395000041 | PDE-BS20-1D4_后盖_PA6-GF30（黑） | Back Cover | 1 | 0%
EDE231Z | 22 | 300151315 | 内六角花形盘头ST2.9*16mm-F型GB/T2670.1-2017发黑 | screw | 4 | 0%
EDE231Z | 23 | 395000038 | 橡胶柱丁腈橡胶Φ4.5*8.5mm(黑) | Rubber column | 2 | 0%
EDE231Z | 24 | 300151315 | 内六角花形盘头ST2.9*16mm-F型GB/T2670.1-2017发黑 | screw | 7 | 0%
EDE231Z | 25 | 395000040 | 换向拨杆PA6-GF30(黑) | Reversing lever | 1 | 0%
EDE231Z | 26 | 340022621 | 11mm内销橡胶标贴 | rubber label | 1 | 0%
EDE231Z | 27 | 395000044 | 扭力指示罩PA6-GF30(黑) | Torque indicator cover | 1 | 0%
EDE231Z | 28 | 240043851 | DE231 控制器组件(带贴片灯)封装盒尺寸61*51*9.5mm | controller component | 1 | 2%